## Orçamento
Planilha de Orçamento (Licitação)
Item | Especificações | Unid | Quant | Preço Unit. | Preço Total | %
1 | DRENAGEM PLUVIAL
1.1 | Tubo de concreto simples D= 400 mm | m | 44 |  | 0 | #DIV/0!
1.2 | Assentamento de tubo de concreto D = 400 mm | m | 44 |  | 0 | #DIV/0!
1.3 | Escavação de valas das galerias tubulares | m³ | 31.8 |  | 0 | #DIV/0!
1.4 | Reaterro compactado das valas das galerias tubulares | m³ | 20.46 |  | 0 | #DIV/0!
1.5 | Caixa coletora tipo boca de lobo completa | un | 2 |  | 0 | #DIV/0!
[5 empty] | 0 | #DIV/0!
2 | PREPARO DA PISTA E MEIO FIO
2.1 | Regularização e compactação do sub leito | m² | 794.95 |  | 0 | #DIV/0!
2.2 | Sub base com pedra rachão espessura = 12 cm | m³ | 69.71 |  | 0 | #DIV/0!
2.3 | Base de brita graduada compactada - esp= 10 cm | m³ | 58.09 |  | 0 | #DIV/0!
2.4 | Meio fio de concreto 12 cm x 30 cm | m | 124 |  | 0 | #DIV/0!
2.5 | Aterro lateral de meio fio | m³ | 37.2 |  | 0 | #DIV/0!
[5 empty] | 0 | #DIV/0!
3 | PAVIMENTAÇÃO ASFÁLTICA
3.1 | Imprimação da base com asfalto diluido CM 30 - taxa = 1,0 l/m² | m² | 550.35 |  | 0 | #DIV/0!
3.2 | Pintura de ligação com emulsão RR-2C - taxa = 0,8 l/m² | m² | 550.35 |  | 0 | #DIV/0!
3.3 | Transporte massa asfáltica Capa (distância média 45km) | t x km | 4333.95 |  | 0 | #DIV/0!
3.4 | Capa asfáltica com CBUQ - A= 550,35 m² - esp. = 7,00 cm | t | 96.31 |  | 0 | #DIV/0!
[5 empty] | 0 | #DIV/0!
4 | ENSAIOS EM LABORATÓRIO
4.1 | Laudo téc. atestando espessura, densidade e teor de cap (1 laudo) | m³ | 38.524 |  | 0 | #DIV/0!
[5 empty] | 0 | #DIV/0!
5 | SINALIZAÇÃO
5.1 | Pontalete metálico com placa de sinalização | un | 0 |  | 0 | #DIV/0!
5.2 | Pintura de faixas horizontais | m² | 14.68 |  | 0 | #DIV/0!
5.3 | Pintura de faixas de pedestre | m² | 16.8 |  | 0 | #DIV/0!
[5 empty] | 0 | #DIV/0!
6 | PLACA DA OBRA
6.1 | Placa da obra em chapa de aço galvanizado | m² | 3 |  | 0 | #DIV/0!
[5 empty] | 0 | #DIV/0!
| TOTAL GERAL |  |  |  | 0 | #DIV/0!
| MUNICÍPIO: PONTE SERRADA |  | BDI = ... %
Rua Filinto Muller
| Área a pavimentar |  | 550.35 | m²
| Largura total |  | 13 | m
| Largura dos passeios |  | 2 | m
| Largura da pista |  | 9 | m
Local e Data
| ............................................................................... |  | ..............................................................................
| Responsável Técnico |  | Responsável pela Empresa